## Arkusz1
Dane początkowe: | Stałe przyjęte w obliczeniach: |  | Koło nr1 (Napędzające) |  | Koło 2 (Napędzane) |  |  | Siły i Momenty działające na Koło nr1 |  | Siły i Momenty działające na Koło nr2 | [6 empty] | X [mm] | X [m] | Mgxy [Nm] | Mgzx [Nm] | Mgw [Nm] | Ms | Mz | d I | d II | d III | długość l [mm] | Mgzx | Mgxy | Mgw | Ms1 | Ms2 | Mz1 | Mz2
Moc P | Wpsółczynnik przeciążenia Kp | Liczba zebów | z1 |  | z2 |  | Moment skręcający | Ms1 |  | Ms2 |  |  | 1 | 2 |  |  | 0 | 0 | 0 | 0 | 0 | 0 | 0 | 0 | 0 | 0 | 0 | 0 | 0 | 0 | 0 | 0 | #DIV/0! | #DIV/0!
4.4 | 1.45 |  | 17 |  | 30 |  |  | 52.5 |  | 89.8 | Nm | F= | 1.2353 | 1.1973 | k/N |  | 0.5 | 0.0005 | 0.15441 | 0.056192 | 0.16432 | 0 | 0.16432 | 0.27555 | 0.27555 | 0 | 0.5 | 0.11238 | 0 | 0.11238 | 0 | 0 | #DIV/0! | #DIV/0!
W | Współczynnik nadwyżek dynamicznych Kv | Prędkość Obrotowa n | n1 |  | n2 |  | Siła Obwodowa F | F1 |  | F2 |  | C= | 478.2 | 1/MPa |  |  | 1 | 0.001 | 0.30882 | 0.11238 | 0.32864 | 0 | 0.32864 | 0.34717 | 0.34717 | 0 | 1 | 0.22477 | 0 | 0.22477 | 0 | 0 | #DIV/0! | #DIV/0!
Przełożenie i | 1.35 |  | 800 |  | 468 | obr/min |  | 1235.2941 |  | 1197.3333 | N | W= | 3.05 | 2.8 |  |  | 1.5 | 0.0015 | 0.46324 | 0.16858 | 0.49296 | 0 | 0.49296 | 0.39741 | 0.39741 | 0 | 1.5 | 0.33715 | 0 | 0.33715 | 0 | 0 | #DIV/0! | #DIV/0!
1.71 | Kε | Moduł | m1 | = | m2 |  | Siła Obliczeniowa Fobl | Fobl1 |  | Fobl2 | [6 empty] | 2 | 0.002 | 0.61765 | 0.22477 | 0.65727 | 0 | 0.65727 | 0.43741 | 0.43741 | 0 | 2 | 0.44954 | 0 | 0.44954 | 0 | 0 | #DIV/0! | #DIV/0!
Prędkość obrotowa n1 | 1 | Teoretyczny: | 2.3602 |  | 2.2181 |  |  | 2418.0882 |  | 2343.78 | N | [5 empty] | 2.5 | 0.0025 | 0.77206 | 0.28096 | 0.82159 | 0 | 0.82159 | 0.47118 | 0.47118 | 0 | 2.5 | 0.56193 | 0 | 0.56193 | 0 | 0 | #DIV/0! | #DIV/0!
800 | q |  | 5 |  | 5 | mm | Moment Obliczeniowy Mobl | Mobl1 |  | Mobl2 | [6 empty] | 3 | 0.003 | 0.92647 | 0.33715 | 0.98591 | 0 | 0.98591 | 0.50071 | 0.50071 | 0 | 3 | 0.67431 | 0 | 0.67431 | 0 | 0 | #DIV/0! | #DIV/0!
obr/min |  | b=m*λ | b | = | b |  |  | 102.7688 |  | 175.7835 | Nm | [5 empty] | 3.5 | 0.0035 | 1.0809 | 0.39335 | 1.1502 | 0 | 1.1502 | 0.52711 | 0.52711 | 0 | 3.5 | 0.78669 | 0 | 0.78669 | 0 | 0 | #DIV/0! | #DIV/0!
Współczynnik przeciążenia Kp | λ |  | 50 |  | 50 | mm | Nacisk Powierzchniowy pomax | pomax1 |  | pomax2 | [6 empty] | 4 | 0.004 | 1.2353 | 0.44954 | 1.3145 | 0 | 1.3145 | 0.5511 | 0.5511 | 0 | 4 | 0.89908 | 0 | 0.89908 | 0 | 0 | #DIV/0! | #DIV/0!
1.45 | 10 | Średnica podziałowa d | d1 |  | d2 |  |  | 454.0867 |  | 336.5254 | [6 empty] | 4.5 | 0.0045 | 1.3897 | 0.50573 | 1.4789 | 0 | 1.4789 | 0.57317 | 0.57317 | 0 | 4.5 | 1.0115 | 0 | 1.0115 | 0 | 0 | #DIV/0! | #DIV/0!
Czas pracy T | α0 | m*z | 85 |  | 150 | mm | Wsp. wytrzymałości na naciski ko | komin1 | = | komin2 | [6 empty] | 5 | 0.005 | 1.5441 | 0.56193 | 1.6432 | 0 | 1.6432 | 0.59365 | 0.59365 | 0 | 5 | 1.1239 | 0 | 1.1239 | 0 | 0 | #DIV/0! | #DIV/0!
20000 | 20 | Współczynnik kształtu zęba q | q1 |  | q2 |  |  | 393.4426 |  | 428.5714 | Mpa | [5 empty] | 5.5 | 0.0055 | 1.6985 | 0.61812 | 1.8075 | 0 | 1.8075 | 0.61282 | 0.61282 | 0 | 5.5 | 1.2362 | 0 | 1.2362 | 0 | 0 | #DIV/0! | #DIV/0!
h | π | T 11.5 | 3.48 |  | 2.98 |  |  | komax1 | = | komax2 | [6 empty] | 6 | 0.006 | 1.8529 | 0.67431 | 1.9718 | 0 | 1.9718 | 0.63085 | 0.63085 | 0 | 6 | 1.3486 | 0 | 1.3486 | 0 | 0 | #DIV/0! | #DIV/0!
Dane stali C55: | 3.1416 | 6F*m/s^2 | [5 empty] | 475.4098 |  | 517.8571 | Mpa | [5 empty] | 6.5 | 0.0065 | 2.0074 | 0.7305 | 2.1361 | 0 | 2.1361 | 0.64791 | 0.64791 | 0 | 6.5 | 1.461 | 0 | 1.461 | 0 | 0 | #DIV/0! | #DIV/0!
kgj | HB Min | Prędkość Obwodowa v | v1 |  | v2 |  | Wytrzymałość zęba na zginanie σg | [9 empty] | 7 | 0.007 | 2.1618 | 0.78669 | 2.3005 | 0 | 2.3005 | 0.66411 | 0.66411 | 0 | 7 | 1.5734 | 0 | 1.5734 | 0 | 0 | #DIV/0! | #DIV/0!
320 | 240 |  | 3.5605 |  | 3.68 | m/s |  | 17.1953 |  | 14.2722 | [6 empty] | 7.5 | 0.0075 | 2.3162 | 0.84289 | 2.4648 | 0 | 2.4648 | 0.67956 | 0.67956 | 0 | 7.5 | 1.6858 | 0 | 1.6858 | 0 | 0 | #DIV/0! | #DIV/0!
kgo | HB Max | Średnica wierzchołków da | da1 |  | da2 |  | Moment Gnący Mg=F*hf | [9 empty] | 8 | 0.008 | 2.4706 | 0.89908 | 2.6291 | 0 | 2.6291 | 0.69434 | 0.69434 | 0 | 8 | 1.7982 | 0 | 1.7982 | 0 | 0 | #DIV/0! | #DIV/0!
80 | 290 |  | 95 |  | 160 | mm | [10 empty] | 8.5 | 0.0085 | 2.625 | 0.95527 | 2.7934 | 0 | 2.7934 | 0.70851 | 0.70851 | 0 | 8.5 | 1.9105 | 0 | 1.9105 | 0 | 0 | #DIV/0! | #DIV/0!
ksj | C | Średnica podstaw df | df1 |  | df2 | [11 empty] | 9 | 0.009 | 2.7794 | 1.0115 | 2.9577 | 0 | 2.9577 | 0.72214 | 0.72214 | 0 | 9 | 2.0229 | 0 | 2.0229 | 0 | 0 | #DIV/0! | #DIV/0!
85 | 478.2 |  | 72.5 |  | 137.5 | mm | [10 empty] | 9.5 | 0.0095 | 2.9338 | 1.0677 | 3.1221 | 0 | 3.1221 | 0.73528 | 0.73528 | 0 | 9.5 | 2.1353 | 0 | 2.1353 | 0 | 0 | #DIV/0! | #DIV/0!
| tg(20*) | Odległosć między osiami kół a | a | = | a | [11 empty] | 10 | 0.01 | 3.0882 | 1.1239 | 3.2864 | 0 | 3.2864 | 0.74796 | 0.74796 | 0 | 10 | 2.2477 | 0 | 2.2477 | 0 | 0 | #DIV/0! | #DIV/0!
| 0.364 |  | 117.5 |  | 117.5 | mm | Wnętrze reduktora | [9 empty] | 10.5 | 0.0105 | 3.2426 | 1.18 | 3.4507 | 0 | 3.4507 | 0.76022 | 0.76022 | 0 | 10.5 | 2.3601 | 0 | 2.3601 | 0 | 0 | #DIV/0! | #DIV/0!
| α | Wysokość głowy zęba ha | ha | = | ha |  | Grubość Ścianki δ |  |  | δ | [6 empty] | 11 | 0.011 | 3.3971 | 1.2362 | 3.615 | 0 | 3.615 | 0.7721 | 0.7721 | 0 | 11 | 2.4725 | 0 | 2.4725 | 0 | 0 | #DIV/0! | #DIV/0!
| 0.47059 |  | 5 |  | 5 | mm |  |  |  | 3.9375 | mm | [5 empty] | 11.5 | 0.0115 | 3.5515 | 1.2924 | 3.7793 | 0 | 3.7793 | 0.78362 | 0.78362 | 0 | 11.5 | 2.5849 | 0 | 2.5849 | 0 | 0 | #DIV/0! | #DIV/0!
| W | Wysokość stopy zęba hf | hf | = | hf |  |  |  |  | 8 | mm | [5 empty] | 12 | 0.012 | 3.7059 | 1.3486 | 3.9436 | 0 | 3.9436 | 0.79482 | 0.79482 | 0 | 12 | 2.6972 | 0 | 2.6972 | 0 | 0 | #DIV/0! | #DIV/0!
|  |  | 6.25 |  | 6.25 | mm | Odl. Ścianki bocznej od pow. kół zębatych |  |  | e | [6 empty] | 12.5 | 0.0125 | 3.8603 | 1.4048 | 4.108 | 0 | 4.108 | 0.80571 | 0.80571 | 0 | 12.5 | 2.8096 | 0 | 2.8096 | 0 | 0 | #DIV/0! | #DIV/0!
|  | Szerokość zęba s | s | = | s |  |  |  |  | 8 | mm | [5 empty] | 13 | 0.013 | 4.0147 | 1.461 | 4.2723 | 0 | 4.2723 | 0.81631 | 0.81631 | 0 | 13 | 2.922 | 0 | 2.922 | 0 | 0 | #DIV/0! | #DIV/0!
[7 empty] | Odl. od wewn. Pow. Reduktora do bocznej pow. Łożyska |  |  | e1 | [6 empty] | 13.5 | 0.0135 | 4.1691 | 1.5172 | 4.4366 | 0 | 4.4366 | 0.82665 | 0.82665 | 0 | 13.5 | 3.0344 | 0 | 3.0344 | 0 | 0 | #DIV/0! | #DIV/0!
|  | Podziałka p | p | = | p |  |  |  |  | 4 | mm | [5 empty] | 14 | 0.014 | 4.3235 | 1.5734 | 4.6009 | 0 | 4.6009 | 0.83673 | 0.83673 | 0 | 14 | 3.1468 | 0 | 3.1468 | 0 | 0 | #DIV/0! | #DIV/0!
|  |  | 15.708 |  | 15.708 | mm | Promieniowa odl. od wieżchołków zębów od wierzch. zębów do ścian reduktora |  |  | e5 | [6 empty] | 14.5 | 0.0145 | 4.4779 | 1.6296 | 4.7652 | 0 | 4.7652 | 0.84657 | 0.84657 | 0 | 14.5 | 3.2592 | 0 | 3.2592 | 0 | 0 | #DIV/0! | #DIV/0!
[10 empty] | 9.6 | mm | [5 empty] | 15 | 0.015 | 4.6324 | 1.6858 | 4.9296 | 0 | 4.9296 | 0.85619 | 0.85619 | 0 | 15 | 3.3715 | 0 | 3.3715 | 0 | 0 | #DIV/0! | #DIV/0!
|  |  | Łożysko |  | Łożysko nr2 |  | Promieniowa odl. od wieżchołków zębów do dol. Ściany korpusu |  |  | e6 | [6 empty] | 15.5 | 0.0155 | 4.7868 | 1.742 | 5.0939 | 0 | 5.0939 | 0.8656 | 0.8656 | 0 | 15.5 | 3.4839 | 0 | 3.4839 | 0 | 0 | #DIV/0! | #DIV/0!
|  | Obciążenie zastępcze P | P1 | = | P2 |  |  |  |  | 35 | mm | [5 empty] | 16 | 0.016 | 4.9412 | 1.7982 | 5.2582 | 0 | 5.2582 | 0.87481 | 0.87481 | 0 | 16 | 3.5963 | 0 | 3.5963 | 0 | 0 | #DIV/0! | #DIV/0!
|  | P=1*1*Ra+Y*0=Ra | 657.2743 |  | 637.0731 |  | Odl. od bocznych pow. części obr. się razem z wałem do nieruchomych cz. zewn.reduktora |  |  | e7 | [6 empty] | 16.5 | 0.0165 | 5.0956 | 1.8544 | 5.4225 | 0 | 5.4225 | 0.88383 | 0.88383 | 0 | 16.5 | 3.7087 | 0 | 3.7087 | 0 | 0 | #DIV/0! | #DIV/0!
|  | Wsp. Czasu pracy fh | fh1 | = | fh2 |  |  |  |  | 6 | mm | [5 empty] | 17 | 0.017 | 5.25 | 1.9105 | 5.5868 | 0 | 5.5868 | 0.89267 | 0.89267 | 0 | 17 | 3.8211 | 0 | 3.8211 | 0 | 0 | #DIV/0! | #DIV/0!
|  |  | 3.42 |  | 3.42 | [11 empty] | 17.5 | 0.0175 | 5.4044 | 1.9667 | 5.7511 | 0 | 5.7511 | 0.90134 | 0.90134 | 0 | 17.5 | 3.9335 | 0 | 3.9335 | 0 | 0 | #DIV/0! | #DIV/0!
|  | Wsp. Obrotów | fn1 |  | fn2 |  |  | Obliczenia Wałów | [8 empty] | 18 | 0.018 | 5.5588 | 2.0229 | 5.9155 | 0 | 5.9155 | 0.90984 | 0.90984 | 0 | 18 | 4.0459 | 0 | 4.0459 | 0 | 0 | #DIV/0! | #DIV/0!
|  |  | 0.34668 |  | 0.41452 |  |  | Siła Obwodowa |  | F1 |  | F2 |  |  |  |  | 18.5 | 0.0185 | 5.7132 | 2.0791 | 6.0798 | 0 | 6.0798 | 0.91819 | 0.91819 | 0 | 18.5 | 4.1582 | 0 | 4.1582 | 0 | 0 | #DIV/0! | #DIV/0!
|  | Nośność ruchowa | C1 |  | C2 |  |  |  |  | 1235.2941 | N | 1197.3333 |  |  |  |  | 19 | 0.019 | 5.8676 | 2.1353 | 6.2441 | 0 | 6.2441 | 0.92639 | 0.92639 | 0 | 19 | 4.2706 | 0 | 4.2706 | 0 | 0 | #DIV/0! | #DIV/0!
|  | C=P * fh/fn | 6483.9108 |  | 5256.1164 | N |  | Siła Promieniowa |  | Fr1 |  | Fr1 |  |  |  |  | 19.5 | 0.0195 | 6.0221 | 2.1915 | 6.4084 | 0 | 6.4084 | 0.93445 | 0.93445 | 0 | 19.5 | 4.383 | 0 | 4.383 | 0 | 0 | #DIV/0! | #DIV/0!
|  | Łożysko | 62202 FLT | [6 empty] | 449.54 | N | 435.708 |  |  |  |  | 20 | 0.02 | 6.1765 | 2.2477 | 6.5727 | 0 | 6.5727 | 0.94236 | 0.94236 | 0 | 20 | 4.4954 | 0 | 4.4954 | 0 | 0 | #DIV/0! | #DIV/0!
|  | Średnica wewn. | d |  |  |  |  | Reakcja pozioma {Z} |  | Raz=Rbz |  | Raz=Rbz |  |  |  |  | 20.5 | 0.0205 | 6.3309 | 2.3039 | 6.7371 | 0 | 6.7371 | 0.95015 | 0.95015 | 0 | 20.5 | 4.6078 | 0 | 4.6078 | 0 | 0 | #DIV/0! | #DIV/0!
|  |  | 25 | mm | [5 empty] | 224.77 | N | 217.854 |  |  |  |  | 21 | 0.021 | 6.4853 | 2.3601 | 6.9014 | 0 | 6.9014 | 0.95782 | 0.95782 | 0 | 21 | 4.7202 | 0 | 4.7202 | 0 | 0 | #DIV/0! | #DIV/0!
|  | Średnica zewn. | D |  |  |  |  | Reakcja pionowa {Y} |  | Ray=Ray |  | Ray=Ray |  |  |  |  | 21.5 | 0.0215 | 6.6397 | 2.4163 | 7.0657 | 0 | 7.0657 | 0.96536 | 0.96536 | 0 | 21.5 | 4.8326 | 0 | 4.8326 | 0 | 0 | #DIV/0! | #DIV/0!
|  |  | 47 | mm | [5 empty] | 617.6471 | N | 598.6667 |  |  |  |  | 22 | 0.022 | 6.7941 | 2.4725 | 7.23 | 0 | 7.23 | 0.97278 | 0.97278 | 0 | 22 | 4.9449 | 0 | 4.9449 | 0 | 0 | #DIV/0! | #DIV/0!
|  | Grubość | B |  |  |  |  | Reakcja Wypadkowa |  | Ra=Rb |  | Ra=Rb |  |  |  |  | 22.5 | 0.0225 | 6.9485 | 2.5287 | 7.3943 | 0 | 7.3943 | 0.9801 | 0.9801 | 0 | 22.5 | 5.0573 | 0 | 5.0573 | 0 | 0 | #DIV/0! | #DIV/0!
|  |  | 12 | mm | [5 empty] | 657.2743 | N | 637.0731 |  |  |  |  | 23 | 0.023 | 7.1029 | 2.5849 | 7.5587 | 0 | 7.5587 | 0.98731 | 0.98731 | 0 | 23 | 5.1697 | 0 | 5.1697 | 0 | 0 | #DIV/0! | #DIV/0!
|  | Promień Kulki | r |  |  |  |  | Długość Wałów |  | l1 |  | l1 |  |  |  |  | 23.5 | 0.0235 | 7.2574 | 2.641 | 7.723 | 0 | 7.723 | 0.99441 | 0.99441 | 0 | 23.5 | 5.2821 | 0 | 5.2821 | 0 | 0 | #DIV/0! | #DIV/0!
|  |  | 0.6 | mm | [5 empty] | 86 | mm | 74 |  |  |  |  | 24 | 0.024 | 7.4118 | 2.6972 | 7.8873 | 0 | 7.8873 | 1.0014 | 1.0014 | 0 | 24 | 5.3945 | 0 | 5.3945 | 0 | 0 | #DIV/0! | #DIV/0!
|  |  | h |  |  |  |  | Momenty gnące |  | Mg |  | Mg |  |  |  |  | 24.5 | 0.0245 | 7.5662 | 2.7534 | 8.0516 | 0 | 8.0516 | 1.0083 | 1.0083 | 0 | 24.5 | 5.5069 | 0 | 5.5069 | 0 | 0 | #DIV/0! | #DIV/0!
|  |  |  | mm |  |  |  | Mxy |  | 26.5588 | Nm | 22.1507 |  |  |  |  | 25 | 0.025 | 7.7206 | 2.8096 | 8.2159 | 0 | 8.2159 | 1.0151 | 1.0151 | 0 | 25 | 5.6193 | 0 | 5.6193 | 0 | 0 | #DIV/0! | #DIV/0!
[8 empty] | Mzx |  | 9.6651 | Nm | 8.0606 |  |  |  |  | 25.5 | 0.0255 | 7.875 | 2.8658 | 8.3802 | 0 | 8.3802 | 1.0219 | 1.0219 | 0 | 25.5 | 5.7316 | 0 | 5.7316 | 0 | 0 | #DIV/0! | #DIV/0!
[8 empty] | Mgw |  | 28.2628 | Nm | 23.5717 | 56.5256 | 47.1434 |  |  | 26 | 0.026 | 8.0294 | 2.922 | 8.5446 | 0 | 8.5446 | 1.0285 | 1.0285 | 0 | 26 | 5.844 | 0 | 5.844 | 0 | 0 | #DIV/0! | #DIV/0!
[8 empty] | Moment Zastępczy |  | Mz |  | Mz |  |  |  |  | 26.5 | 0.0265 | 8.1838 | 2.9782 | 8.7089 | 0 | 8.7089 | 1.035 | 1.035 | 0 | 26.5 | 5.9564 | 0 | 5.9564 | 0 | 0 | #DIV/0! | #DIV/0!
[10 empty] | 37.5389 |  | 50.8389 |  |  |  |  | 27 | 0.027 | 8.3382 | 3.0344 | 8.8732 | 0 | 8.8732 | 1.0415 | 1.0415 | 0 | 27 | 6.0688 | 0 | 6.0688 | 0 | 0 | #DIV/0! | #DIV/0!
[8 empty] | α | [8 empty] | 27.5 | 0.0275 | 8.4926 | 3.0906 | 9.0375 | 0 | 9.0375 | 1.0479 | 1.0479 | 0 | 27.5 | 6.1812 | 0 | 6.1812 | 0 | 0 | #DIV/0! | #DIV/0!
[10 empty] | 0.47059 | [6 empty] | 28 | 0.028 | 8.6471 | 3.1468 | 9.2018 | 0 | 9.2018 | 1.0542 | 1.0542 | 0 | 28 | 6.2936 | 0 | 6.2936 | 0 | 0 | #DIV/0! | #DIV/0!
[8 empty] | Średnica |  | d I |  | d I |  |  |  |  | 28.5 | 0.0285 | 8.8015 | 3.203 | 9.3662 | 0 | 9.3662 | 1.0605 | 1.0605 | 0 | 28.5 | 6.4059 | 0 | 6.4059 | 0 | 0 | #DIV/0! | #DIV/0!
[8 empty] | obliczeniowa |  | 15.3241 |  | 15.3241 |  |  |  |  | 29 | 0.029 | 8.9559 | 3.2592 | 9.5305 | 0 | 9.5305 | 1.0666 | 1.0666 | 0 | 29 | 6.5183 | 0 | 6.5183 | 0 | 0 | #DIV/0! | #DIV/0!
[8 empty] | faktyczna |  | 25 | mm | 25 |  |  |  |  | 29.5 | 0.0295 | 9.1103 | 3.3154 | 9.6948 | 0 | 9.6948 | 1.0727 | 1.0727 | 0 | 29.5 | 6.6307 | 0 | 6.6307 | 0 | 0 | #DIV/0! | #DIV/0!
[10 empty] | d II |  | d II |  |  |  |  | 30 | 0.03 | 9.2647 | 3.3715 | 9.8591 | 0 | 9.8591 | 1.0787 | 1.0787 | 0 | 30 | 6.7431 | 0 | 6.7431 | 0 | 0 | #DIV/0! | #DIV/0!
[10 empty] | 16.8447 |  | 18.6367 |  |  |  |  | 30.5 | 0.0305 | 9.4191 | 3.4277 | 10.0234 | 0 | 10.0234 | 1.0847 | 1.0847 | 0 | 30.5 | 6.8555 | 0 | 6.8555 | 0 | 0 | #DIV/0! | #DIV/0!
[10 empty] | d III |  | d III |  |  |  |  | 31 | 0.031 | 9.5735 | 3.4839 | 10.1878 | 0 | 10.1878 | 1.0906 | 1.0906 | 0 | 31 | 6.9679 | 0 | 6.9679 | 0 | 0 | #DIV/0! | #DIV/0!
[10 empty] | 14.6522 |  | 17.523 |  |  |  |  | 31.5 | 0.0315 | 9.7279 | 3.5401 | 10.3521 | 0 | 10.3521 | 1.0964 | 1.0964 | 0 | 31.5 | 7.0803 | 0 | 7.0803 | 0 | 0 | #DIV/0! | #DIV/0!
[17 empty] | 32 | 0.032 | 9.8824 | 3.5963 | 10.5164 | 0 | 10.5164 | 1.1022 | 1.1022 | 0 | 32 | 7.1926 | 0 | 7.1926 | 0 | 0 | #DIV/0! | #DIV/0!
[17 empty] | 32.5 | 0.0325 | 10.0368 | 3.6525 | 10.6807 | 0 | 10.6807 | 1.1079 | 1.1079 | 0 | 32.5 | 7.305 | 0 | 7.305 | 0 | 0 | #DIV/0! | #DIV/0!
[17 empty] | 33 | 0.033 | 10.1912 | 3.7087 | 10.845 | 0 | 10.845 | 1.1136 | 1.1136 | 0 | 33 | 7.4174 | 0 | 7.4174 | 0 | 0 | #DIV/0! | #DIV/0!
[17 empty] | 33.5 | 0.0335 | 10.3456 | 3.7649 | 11.0093 | 0 | 11.0093 | 1.1192 | 1.1192 | 0 | 33.5 | 7.5298 | 0 | 7.5298 | 0 | 0 | #DIV/0! | #DIV/0!
[17 empty] | 34 | 0.034 | 10.5 | 3.8211 | 11.1737 | 0 | 11.1737 | 1.1247 | 1.1247 | 0 | 34 | 7.6422 | 0 | 7.6422 | 0 | 0 | #DIV/0! | #DIV/0!
[17 empty] | 34.5 | 0.0345 | 10.6544 | 3.8773 | 11.338 | 0 | 11.338 | 1.1302 | 1.1302 | 0 | 34.5 | 7.7546 | 0 | 7.7546 | 0 | 0 | #DIV/0! | #DIV/0!
[17 empty] | 35 | 0.035 | 10.8088 | 3.9335 | 11.5023 | 0 | 11.5023 | 1.1356 | 1.1356 | 0 | 35 | 7.867 | 0 | 7.867 | 0 | 0 | #DIV/0! | #DIV/0!
[17 empty] | 35.5 | 0.0355 | 10.9632 | 3.9897 | 11.6666 | 0 | 11.6666 | 1.141 | 1.141 | 0 | 35.5 | 7.9793 | 0 | 7.9793 | 0 | 0 | #DIV/0! | #DIV/0!
[17 empty] | 36 | 0.036 | 11.1176 | 4.0459 | 11.8309 | 0 | 11.8309 | 1.1463 | 1.1463 | 0 | 36 | 8.0917 | 0 | 8.0917 | 0 | 0 | #DIV/0! | #DIV/0!
[17 empty] | 36.5 | 0.0365 | 11.2721 | 4.1021 | 11.9953 | 0 | 11.9953 | 1.1516 | 1.1516 | 0 | 36.5 | 8.2041 | 0 | 8.2041 | 0 | 0 | #DIV/0! | #DIV/0!
[17 empty] | 37 | 0.037 | 11.4265 | 4.1582 | 12.1596 | 0 | 12.1596 | 1.1568 | 1.1568 | 0 | 37 | 8.3165 | 0 | 8.3165 | 0 | 0 | #DIV/0! | #DIV/0!
[17 empty] | 37.5 | 0.0375 | 11.5809 | 4.2144 | 12.3239 | 0 | 12.3239 | 1.162 | 1.162 | 0 | 37.5 | 8.4289 | 0 | 8.4289 | 0 | 0 | #DIV/0! | #DIV/0!
[17 empty] | 38 | 0.038 | 11.7353 | 4.2706 | 12.4882 | 0 | 12.4882 | 1.1672 | 1.1672 | 0 | 38 | 8.5413 | 8.4533 | 8.9959 | α0 | 20 | #DIV/0! | #DIV/0!
[17 empty] | 38.5 | 0.0385 | 11.8897 | 4.3268 | 12.6525 | 0 | 12.6525 | 1.1723 | 1.1723 | 0 | 38.5 | 8.6536 | 8.3391 | 8.8743 | α0 | 20 | #DIV/0! | #DIV/0!
[17 empty] | 39 | 0.039 | 12.0441 | 4.383 | 12.8168 | 0 | 12.8168 | 1.1773 | 1.1773 | 0 | 39 | 8.766 | 8.2249 | 8.7527 | α0 | 20 | #DIV/0! | #DIV/0!
[16 empty] | PÓŁ | 39.5 | 0.0395 | 12.1985 | 4.4392 | 12.9812 | 52.5 | 59.3058 | 1.1823 | 1.9619 | 1.4951 | 39.5 | 8.8784 | 8.1106 | 8.6312 | α0 | 20 | #DIV/0! | #DIV/0!
[17 empty] | 40 | 0.04 | 12.0441 | 4.383 | 12.8168 | 52.5 | 59.1442 | 1.1773 | 1.9601 | 1.4951 | 40 | 8.9908 | 7.9964 | 8.5096 | α0 | 20 | #DIV/0! | #DIV/0!
[17 empty] | 40.5 | 0.0405 | 11.8897 | 4.3268 | 12.6525 | 52.5 | 58.9842 | 1.1723 | 1.9583 | 1.4951 | 40.5 | 9.1032 | 7.8822 | 8.388 | α0 | 20 | #DIV/0! | #DIV/0!
[17 empty] | 41 | 0.041 | 11.7353 | 4.2706 | 12.4882 | 52.5 | 58.8259 | 1.1672 | 1.9566 | 1.4951 | 41 | 9.2156 | 7.7679 | 8.2665 | α0 | 20 | #DIV/0! | #DIV/0!
[17 empty] | 41.5 | 0.0415 | 11.5809 | 4.2144 | 12.3239 | 52.5 | 58.6692 | 1.162 | 1.9548 | 1.4951 | 41.5 | 9.328 | 7.6537 | 8.1449 | α0 | 20 | #DIV/0! | #DIV/0!
[17 empty] | 42 | 0.042 | 11.4265 | 4.1582 | 12.1596 | 52.5 | 58.5142 | 1.1568 | 1.9531 | 1.4951 | 42 | 9.4403 | 7.5395 | 8.0233 | α0 | 20 | #DIV/0! | #DIV/0!
[17 empty] | 42.5 | 0.0425 | 11.2721 | 4.1021 | 11.9953 | 52.5 | 58.3608 | 1.1516 | 1.9514 | 1.4951 | 42.5 | 9.5527 | 7.4252 | 7.9018 | α0 | 20 | #DIV/0! | #DIV/0!
[17 empty] | 43 | 0.043 | 11.1176 | 4.0459 | 11.8309 | 52.5 | 58.2092 | 1.1463 | 1.9497 | 1.4951 | 43 | 9.6651 | 7.311 | 7.7802 | α0 | 20 | #DIV/0! | #DIV/0!
[17 empty] | 43.5 | 0.0435 | 10.9632 | 3.9897 | 11.6666 | 52.5 | 58.0592 | 1.141 | 1.948 | 1.4951 | 43.5 | 9.7775 | 7.1968 | 7.6586 | α0 | 20 | #DIV/0! | #DIV/0!
[17 empty] | 44 | 0.044 | 10.8088 | 3.9335 | 11.5023 | 52.5 | 57.911 | 1.1356 | 1.9464 | 1.4951 | 44 | 9.8899 | 7.0825 | 7.5371 | α0 | 20 | #DIV/0! | #DIV/0!
[17 empty] | 44.5 | 0.0445 | 10.6544 | 3.8773 | 11.338 | 52.5 | 57.7645 | 1.1302 | 1.9447 | 1.4951 | 44.5 | 10.0023 | 6.9683 | 7.4155 | α0 | 20 | #DIV/0! | #DIV/0!
[17 empty] | 45 | 0.045 | 10.5 | 3.8211 | 11.1737 | 52.5 | 57.6197 | 1.1247 | 1.9431 | 1.4951 | 45 | 10.1146 | 6.8541 | 7.2939 | α0 | 20 | #DIV/0! | #DIV/0!
[17 empty] | 45.5 | 0.0455 | 10.3456 | 3.7649 | 11.0093 | 52.5 | 57.4767 | 1.1192 | 1.9415 | 1.4951 | 45.5 | 10.227 | 6.7398 | 7.1724 | α0 | 20 | #DIV/0! | #DIV/0!
[17 empty] | 46 | 0.046 | 10.1912 | 3.7087 | 10.845 | 52.5 | 57.3354 | 1.1136 | 1.9399 | 1.4951 | 46 | 10.3394 | 6.6256 | 7.0508 | α0 | 20 | #DIV/0! | #DIV/0!
[17 empty] | 46.5 | 0.0465 | 10.0368 | 3.6525 | 10.6807 | 52.5 | 57.196 | 1.1079 | 1.9383 | 1.4951 | 46.5 | 10.4518 | 6.5114 | 6.9292 | α0 | 20 | #DIV/0! | #DIV/0!
[17 empty] | 47 | 0.047 | 9.8824 | 3.5963 | 10.5164 | 52.5 | 57.0583 | 1.1022 | 1.9368 | 1.4951 | 47 | 10.5642 | 6.3971 | 6.8077 | α0 | 20 | #DIV/0! | #DIV/0!
[17 empty] | 47.5 | 0.0475 | 9.7279 | 3.5401 | 10.3521 | 52.5 | 56.9225 | 1.0964 | 1.9352 | 1.4951 | 47.5 | 10.6766 | 6.2829 | 6.6861 | α0 | 20 | #DIV/0! | #DIV/0!
[17 empty] | 48 | 0.048 | 9.5735 | 3.4839 | 10.1878 | 52.5 | 56.7884 | 1.0906 | 1.9337 | 1.4951 | 48 | 10.789 | 6.1687 | 6.5646 | α0 | 20 | #DIV/0! | #DIV/0!
[17 empty] | 48.5 | 0.0485 | 9.4191 | 3.4277 | 10.0234 | 52.5 | 56.6563 | 1.0847 | 1.9322 | 1.4951 | 48.5 | 10.9013 | 6.0544 | 6.443 | α0 | 20 | #DIV/0! | #DIV/0!
[17 empty] | 49 | 0.049 | 9.2647 | 3.3715 | 9.8591 | 52.5 | 56.5259 | 1.0787 | 1.9307 | 1.4951 | 49 | 11.0137 | 5.9402 | 6.3214 | α0 | 20 | #DIV/0! | #DIV/0!
[17 empty] | 49.5 | 0.0495 | 9.1103 | 3.3154 | 9.6948 | 52.5 | 56.3974 | 1.0727 | 1.9293 | 1.4951 | 49.5 | 11.1261 | 5.826 | 6.1999 | α0 | 20 | #DIV/0! | #DIV/0!
[17 empty] | 50 | 0.05 | 8.9559 | 3.2592 | 9.5305 | 52.5 | 56.2708 | 1.0666 | 1.9278 | 1.4951 | 50 | 11.2385 | 5.7117 | 6.0783 | α0 | 20 | #DIV/0! | #DIV/0!
[17 empty] | 50.5 | 0.0505 | 8.8015 | 3.203 | 9.3662 | 52.5 | 56.1461 | 1.0605 | 1.9264 | 1.4951 | 50.5 | 11.3509 | 5.5975 | 5.9567 | α0 | 20 | #DIV/0! | #DIV/0!
[17 empty] | 51 | 0.051 | 8.6471 | 3.1468 | 9.2018 | 52.5 | 56.0233 | 1.0542 | 1.925 | 1.4951 | 51 | 11.4633 | 5.4833 | 5.8352 | α0 | 20 | #DIV/0! | #DIV/0!
[17 empty] | 51.5 | 0.0515 | 8.4926 | 3.0906 | 9.0375 | 52.5 | 55.9023 | 1.0479 | 1.9236 | 1.4951 | 51.5 | 11.5757 | 5.369 | 5.7136 | α0 | 20 | #DIV/0! | #DIV/0!
[17 empty] | 52 | 0.052 | 8.3382 | 3.0344 | 8.8732 | 52.5 | 55.7833 | 1.0415 | 1.9222 | 1.4951 | 52 | 11.688 | 5.2548 | 5.592 | α0 | 20 | #DIV/0! | #DIV/0!
[17 empty] | 52.5 | 0.0525 | 8.1838 | 2.9782 | 8.7089 | 52.5 | 55.6663 | 1.035 | 1.9209 | 1.4951 | 52.5 | 11.8004 | 5.1406 | 5.4705 | α0 | 20 | #DIV/0! | #DIV/0!
[17 empty] | 53 | 0.053 | 8.0294 | 2.922 | 8.5446 | 52.5 | 55.5512 | 1.0285 | 1.9196 | 1.4951 | 53 | 11.9128 | 5.0263 | 5.3489 | α0 | 20 | #DIV/0! | #DIV/0!
[17 empty] | 53.5 | 0.0535 | 7.875 | 2.8658 | 8.3802 | 52.5 | 55.438 | 1.0219 | 1.9183 | 1.4951 | 53.5 | 12.0252 | 4.9121 | 5.2273 | α0 | 20 | #DIV/0! | #DIV/0!
[17 empty] | 54 | 0.054 | 7.7206 | 2.8096 | 8.2159 | 52.5 | 55.3269 | 1.0151 | 1.917 | 1.4951 | 54 | 12.1376 | 4.7978 | 5.1058 | α0 | 20 | #DIV/0! | #DIV/0!
[17 empty] | 54.5 | 0.0545 | 7.5662 | 2.7534 | 8.0516 | 52.5 | 55.2177 | 1.0083 | 1.9157 | 1.4951 | 54.5 | 12.25 | 4.6836 | 4.9842 | α0 | 20 | #DIV/0! | #DIV/0!
[17 empty] | 55 | 0.055 | 7.4118 | 2.6972 | 7.8873 | 52.5 | 55.1105 | 1.0014 | 1.9145 | 1.4951 | 55 | 12.3623 | 4.5694 | 4.8626 | α0 | 20 | #DIV/0! | #DIV/0!
[17 empty] | 55.5 | 0.0555 | 7.2574 | 2.641 | 7.723 | 52.5 | 55.0053 | 0.99441 | 1.9132 | 1.4951 | 55.5 | 12.4747 | 4.4551 | 4.7411 | α0 | 20 | #DIV/0! | #DIV/0!
[17 empty] | 56 | 0.056 | 7.1029 | 2.5849 | 7.5587 | 52.5 | 54.9021 | 0.98731 | 1.9121 | 1.4951 | 56 | 12.5871 | 4.3409 | 4.6195 | α0 | 20 | #DIV/0! | #DIV/0!
[17 empty] | 56.5 | 0.0565 | 6.9485 | 2.5287 | 7.3943 | 52.5 | 54.801 | 0.9801 | 1.9109 | 1.4951 | 56.5 | 12.6995 | 4.2267 | 4.4979 | α0 | 20 | #DIV/0! | #DIV/0!
[17 empty] | 57 | 0.057 | 6.7941 | 2.4725 | 7.23 | 52.5 | 54.7019 | 0.97278 | 1.9097 | 1.4951 | 57 | 12.8119 | 4.1124 | 4.3764 | α0 | 20 | #DIV/0! | #DIV/0!
[17 empty] | 57.5 | 0.0575 | 6.6397 | 2.4163 | 7.0657 | 52.5 | 54.6048 | 0.96536 | 1.9086 | 1.4951 | 57.5 | 12.9243 | 3.9982 | 4.2548 | α0 | 20 | #DIV/0! | #DIV/0!
[17 empty] | 58 | 0.058 | 6.4853 | 2.3601 | 6.9014 | 52.5 | 54.5099 | 0.95782 | 1.9075 | 1.4951 | 58 | 13.0367 | 3.884 | 4.1332 | α0 | 20 | #DIV/0! | #DIV/0!
[17 empty] | 58.5 | 0.0585 | 6.3309 | 2.3039 | 6.7371 | 52.5 | 54.417 | 0.95015 | 1.9064 | 1.4951 | 58.5 | 13.149 | 3.7697 | 4.0117 | α0 | 20 | #DIV/0! | #DIV/0!
[17 empty] | 59 | 0.059 | 6.1765 | 2.2477 | 6.5727 | 52.5 | 54.3261 | 0.94236 | 1.9053 | 1.4951 | 59 | 13.2614 | 3.6555 | 3.8901 | α0 | 20 | #DIV/0! | #DIV/0!
[17 empty] | 59.5 | 0.0595 | 6.0221 | 2.1915 | 6.4084 | 52.5 | 54.2374 | 0.93445 | 1.9043 | 1.4951 | 59.5 | 13.3738 | 3.5413 | 3.7685 | α0 | 20 | #DIV/0! | #DIV/0!
[17 empty] | 60 | 0.06 | 5.8676 | 2.1353 | 6.2441 | 52.5 | 54.1508 | 0.92639 | 1.9033 | 1.4951 | 60 | 13.4862 | 3.427 | 3.647 | α0 | 20 | #DIV/0! | #DIV/0!
[17 empty] | 60.5 | 0.0605 | 5.7132 | 2.0791 | 6.0798 | 52.5 | 54.0663 | 0.91819 | 1.9023 | 1.4951 | 60.5 | 13.5986 | 3.3128 | 3.5254 | α0 | 20 | #DIV/0! | #DIV/0!
[17 empty] | 61 | 0.061 | 5.5588 | 2.0229 | 5.9155 | 52.5 | 53.9839 | 0.90984 | 1.9013 | 1.4951 | 61 | 13.711 | 3.1986 | 3.4038 | α0 | 20 | #DIV/0! | #DIV/0!
[17 empty] | 61.5 | 0.0615 | 5.4044 | 1.9667 | 5.7511 | 52.5 | 53.9037 | 0.90134 | 1.9004 | 1.4951 | 61.5 | 13.8234 | 3.0843 | 3.2823 | α0 | 20 | #DIV/0! | #DIV/0!
[17 empty] | 62 | 0.062 | 5.25 | 1.9105 | 5.5868 | 52.5 | 53.8256 | 0.89267 | 1.8995 | 1.4951 | 62 | 13.9357 | 2.9701 | 3.1607 | α0 | 20 | #DIV/0! | #DIV/0!
[17 empty] | 62.5 | 0.0625 | 5.0956 | 1.8544 | 5.4225 | 52.5 | 53.7497 | 0.88383 | 1.8986 | 1.4951 | 62.5 | 14.0481 | 2.8559 | 3.0391 | α0 | 20 | #DIV/0! | #DIV/0!
[17 empty] | 63 | 0.063 | 4.9412 | 1.7982 | 5.2582 | 52.5 | 53.6759 | 0.87481 | 1.8977 | 1.4951 | 63 | 14.1605 | 2.7416 | 2.9176 | α0 | 20 | #DIV/0! | #DIV/0!
[17 empty] | 63.5 | 0.0635 | 4.7868 | 1.742 | 5.0939 | 52.5 | 53.6043 | 0.8656 | 1.8969 | 1.4951 | 63.5 | 14.2729 | 2.6274 | 2.796 | α0 | 20 | #DIV/0! | #DIV/0!
[17 empty] | 64 | 0.064 | 4.6324 | 1.6858 | 4.9296 | 52.5 | 53.5349 | 0.85619 | 1.896 | 1.4951 | 64 | 14.3853 | 2.5132 | 2.6744 | α0 | 20 | #DIV/0! | #DIV/0!
[17 empty] | 64.5 | 0.0645 | 4.4779 | 1.6296 | 4.7652 | 52.5 | 53.4676 | 0.84657 | 1.8953 | 1.4951 | 64.5 | 14.4977 | 2.3989 | 2.5529 | α0 | 20 | #DIV/0! | #DIV/0!
[17 empty] | 65 | 0.065 | 4.3235 | 1.5734 | 4.6009 | 52.5 | 53.4026 | 0.83673 | 1.8945 | 1.4951 | 65 | 14.61 | 2.2847 | 2.4313 | α0 | 20 | #DIV/0! | #DIV/0!
[17 empty] | 65.5 | 0.0655 | 4.1691 | 1.5172 | 4.4366 | 52.5 | 53.3398 | 0.82665 | 1.8937 | 1.4951 | 65.5 | 14.7224 | 2.1705 | 2.3097 | α0 | 20 | #DIV/0! | #DIV/0!
[17 empty] | 66 | 0.066 | 4.0147 | 1.461 | 4.2723 | 52.5 | 53.2792 | 0.81631 | 1.893 | 1.4951 | 66 | 14.8348 | 2.0562 | 2.1882 | α0 | 20 | #DIV/0! | #DIV/0!
[17 empty] | 66.5 | 0.0665 | 3.8603 | 1.4048 | 4.108 | 52.5 | 53.2208 | 0.80571 | 1.8923 | 1.4951 | 66.5 | 14.9472 | 1.942 | 2.0666 | α0 | 20 | #DIV/0! | #DIV/0!
[17 empty] | 67 | 0.067 | 3.7059 | 1.3486 | 3.9436 | 52.5 | 53.1646 | 0.79482 | 1.8917 | 1.4951 | 67 | 15.0596 | 1.8278 | 1.9451 | α0 | 20 | #DIV/0! | #DIV/0!
[17 empty] | 67.5 | 0.0675 | 3.5515 | 1.2924 | 3.7793 | 52.5 | 53.1107 | 0.78362 | 1.891 | 1.4951 | 67.5 | 15.172 | 1.7135 | 1.8235 | α0 | 20 | #DIV/0! | #DIV/0!
[17 empty] | 68 | 0.068 | 3.3971 | 1.2362 | 3.615 | 52.5 | 53.059 | 0.7721 | 1.8904 | 1.4951 | 68 | 15.2844 | 1.5993 | 1.7019 | α0 | 20 | #DIV/0! | #DIV/0!
[17 empty] | 68.5 | 0.0685 | 3.2426 | 1.18 | 3.4507 | 52.5 | 53.0096 | 0.76022 | 1.8898 | 1.4951 | 68.5 | 15.3967 | 1.485 | 1.5804 | α0 | 20 | #DIV/0! | #DIV/0!
[17 empty] | 69 | 0.069 | 3.0882 | 1.1239 | 3.2864 | 52.5 | 52.9624 | 0.74796 | 1.8893 | 1.4951 | 69 | 15.5091 | 1.3708 | 1.4588 | α0 | 20 | #DIV/0! | #DIV/0!
[17 empty] | 69.5 | 0.0695 | 2.9338 | 1.0677 | 3.1221 | 52.5 | 52.9175 | 0.73528 | 1.8887 | 1.4951 | 69.5 | 15.6215 | 1.2566 | 1.3372 | α0 | 20 | #DIV/0! | #DIV/0!
[17 empty] | 70 | 0.07 | 2.7794 | 1.0115 | 2.9577 | 52.5 | 52.8749 | 0.72214 | 1.8882 | 1.4951 | 70 | 15.7339 | 1.1423 | 1.2157 | α0 | 20 | #DIV/0! | #DIV/0!
[17 empty] | 70.5 | 0.0705 | 2.625 | 0.95527 | 2.7934 | 52.5 | 52.8345 | 0.70851 | 1.8877 | 1.4951 | 70.5 | 15.8463 | 1.0281 | 1.0941 | α0 | 20 | #DIV/0! | #DIV/0!
[17 empty] | 71 | 0.071 | 2.4706 | 0.89908 | 2.6291 | 52.5 | 52.7964 | 0.69434 | 1.8873 | 1.4951 | 71 | 15.9587 | 0.91388 | 0.97253 | α0 | 20 | #DIV/0! | #DIV/0!
[17 empty] | 71.5 | 0.0715 | 2.3162 | 0.84289 | 2.4648 | 52.5 | 52.7606 | 0.67956 | 1.8869 | 1.4951 | 71.5 | 16.0711 | 0.79964 | 0.85096 | α0 | 20 | #DIV/0! | #DIV/0!
[17 empty] | 72 | 0.072 | 2.1618 | 0.78669 | 2.3005 | 52.5 | 52.7271 | 0.66411 | 1.8865 | 1.4951 | 72 | 16.1834 | 0.68541 | 0.72939 | α0 | 20 | #DIV/0! | #DIV/0!
[17 empty] | 72.5 | 0.0725 | 2.0074 | 0.7305 | 2.1361 | 52.5 | 52.6959 | 0.64791 | 1.8861 | 1.4951 | 72.5 | 16.2958 | 0.57117 | 0.60783 | α0 | 20 | #DIV/0! | #DIV/0!
[17 empty] | 73 | 0.073 | 1.8529 | 0.67431 | 1.9718 | 52.5 | 52.6669 | 0.63085 | 1.8857 | 1.4951 | 73 | 16.4082 | 0.45694 | 0.48626 | α0 | 20 | #DIV/0! | #DIV/0!
[17 empty] | 73.5 | 0.0735 | 1.6985 | 0.61812 | 1.8075 | 52.5 | 52.6403 | 0.61282 | 1.8854 | 1.4951 | 73.5 | 16.5206 | 0.3427 | 0.3647 | α0 | 20 | #DIV/0! | #DIV/0!
[17 empty] | 74 | 0.074 | 1.5441 | 0.56192 | 1.6432 | 52.5 | 52.616 | 0.59365 | 1.8851 | 1.4951 | 74 | 16.633 | 0.22847 | 0.24313 | α0 | 20 | #DIV/0! | #DIV/0!
[17 empty] | 74.5 | 0.0745 | 1.3897 | 0.50573 | 1.4789 | 52.5 | 52.594 | 0.57317 | 1.8849 | 1.4951 | 74.5 | 16.7454 | 0.11423 | 0.12157 | α0 | 20 | #DIV/0! | #DIV/0!
[17 empty] | 75 | 0.075 | 1.2353 | 0.44954 | 1.3145 | 52.5 | 52.5743 | 0.5511 | 1.8846 | 1.4951 | 75 | 16.8577 | 0 | 0 | α0 | 20 | #DIV/0! | #DIV/0!
[17 empty] | 75.5 | 0.0755 | 1.0809 | 0.39335 | 1.1502 | 52.5 | 52.5569 | 0.52711 | 1.8844 | 1.4951 | 75.5 | 16.9701 | -0.11423 | -0.12157 | α0 | 20 | #DIV/0! | #DIV/0!
[17 empty] | 76 | 0.076 | 0.92647 | 0.33716 | 0.98591 | 52.5 | 52.5418 | 0.50071 | 1.8842 | 1.4951 | 76 | 17.0825 | -0.22847 | -0.24313 | α0 | 20 | #DIV/0! | #DIV/0!
[17 empty] | 76.5 | 0.0765 | 0.77206 | 0.28096 | 0.82159 | 52.5 | 52.529 | 0.47118 | 1.8841 | 1.4951 | 76.5 | 17.1949 | -0.3427 | -0.3647 | α0 | 20 | #DIV/0! | #DIV/0!
[17 empty] | 77 | 0.077 | 0.61765 | 0.22477 | 0.65727 | 52.5 | 52.5186 | 0.43741 | 1.884 | 1.4951 | 77 | 17.3073 | -0.45694 | -0.48626 | α0 | 20 | #DIV/0! | #DIV/0!
[17 empty] | 77.5 | 0.0775 | 0.46324 | 0.16858 | 0.49296 | 52.5 | 52.5104 | 0.39741 | 1.8839 | 1.4951 | 77.5 | 17.4197 | -0.57117 | -0.60783 | α0 | 20 | #DIV/0! | #DIV/0!
[17 empty] | 78 | 0.078 | 0.30882 | 0.11239 | 0.32864 | 52.5 | 52.5046 | 0.34717 | 1.8838 | 1.4951 | 78 | 17.5321 | -0.68541 | -0.72939 | α0 | 20 | #DIV/0! | #DIV/0!
[17 empty] | 78.5 | 0.0785 | 0.15441 | 0.056193 | 0.16432 | 52.5 | 52.5012 | 0.27555 | 1.8838 | 1.4951 | 78.5 | 17.6444 | -0.79964 | -0.85096 | α0 | 20 | #DIV/0! | #DIV/0!
[17 empty] | 79 | 0.079 | 0 | 0 | 0 | 52.5 | 52.5 | 0 | 1.8837 | 1.4951 | 79 | 17.7568 | -0.91388 | -0.97253 | α0 | 20 | #DIV/0! | #DIV/0!
[27 empty] | 79.5 | 17.8692 | -1.0281 | -1.0941 | α0 | 20 | #DIV/0! | #DIV/0!
[27 empty] | 80 | 17.9816 | -1.1423 | -1.2157 | α0 | 20 | #DIV/0! | #DIV/0!